## Grindă
Grindă
Clase de ductilitate |  | Clasa de ductilitate H | Clasa de ductilitate M | Paragraf
Secțiune de beton și eforturi de proiectare | Clasa minimă de beton | ≥ C20/25 | ≥ C16/20 | G1
| Secțiunea minimă și poziție | bw ≥ 20cm, bw/hw ≥ 1/4 |  | G2
|  | ew ≤ bc /3 |  | G3
| Lățimea efcetivă de placă activă | Grinzi care intra în stâlp de margine, beff=bc dacă nu există grinzi transversale în nod, daca exista grinzi transversale beff=bc+2 hf |  | G4
|  | În cazul grinzilor care intră în stâlpii interiori beff= condiție (G4)+4 hf |  | G5
| Valori de proiectare ale eforturilor de încovoiere | ∑MRd,b≥∑MEd,b |  | G6
| Momente de proiectare la extremitățile grinzilor pentru calculul forțelor tăietoare | γRd=1.20 | γRd=1.0 | G7
|  | Mdb,i=γRd∙MRb,i∙min(1;∑MRc /∑MRb) |  | G8
| Forță tăietoare | În zonele critice ale grinzilor, înclinarea diagonalei comprimate in modelul de grinda cu zabrele se ia egală cu 45º |  | G9
|  | ζ=VEd,min / VEd,max, ¦VEd ¦max=max(¦VEd,min¦;¦VEd,max¦) |  | G10
|  | ζ≥-0.50, calculul şi armarea transversală se efectuează pe baza prevederilor specifice din SR EN 1992-1-1 |  | G11
|  | ζ≤-0.50 și ¦VEd ¦max ≤ (2+ζ)∙bw∙d∙fctd | calculul şi armarea transversală se efectuează pe baza prevederilor specifice din SR EN 1992-1-1 | G12
|  | ζ≤-0.50 și ¦VEd ¦max >(2+ζ)∙bw∙d∙fctd, atunci: | Aria de armătură înclinată 0.5∙¦VEd ¦max ≤2∙Asi∙fyd∙sin⁡α | G13
Armare longitudinală | Asigurare ductilitate locală | xu≤ 0.25∙d |  | G14
| Coeficient minim de armare longitudinală | ρ ≥ 0.5∙fctm/fyk |  | G15
| Numărul minim de bare pe o latură | ≥2 |  | G16
| Distanţa în secţiune dintre barele consecutive aflate la colţul unui etrier sau prinse de agrafe nu va fi mai mare de | 200mm | 250mm | G17
| dbL,min | Ø14 | Ø14 | G18
| Condiție | Cel puţin un sfert din armătura maximă de la partea superioară a grinzilor se prevede continuă pe toată lungimea grinzii |  | G19
Armare transversală | Zonele critice | lcr = 1.5hw | lcr = hw | G20
| Coeficient minim de armare transversal al etrierilor în dreptul zonelor critice | ρw,min=(0.08∙(fck)0.5)/ fyk |  | G21
| Distanța maximă între etrieri pe zonele critice | s ≤ min {hw /4; 150 mm; 8dbL} | s ≤ min {hw /4; 200 mm; 8dbL} | G22
| Distanța maximă între etrieri în afara zonelor critice | s ≤ min {0.75d; 350mm; 15dbL} | s ≤ min {0.75d; 350mm; 15dbL} | G23
| Condiție | În afara zonelor critice se va prevedea o cantitate de etrieri cel puțin egala cu jumătate din cea din zona critică. |  | G24
Ancoraj | Diametrul armăturilor longitudinale care trec prin nodurile grindă – stâlp se limitează superior prin condiţiile | Pentru nodurile centrale | Pentru nodurile marginale | G25
Note on C22: dbL este diametrul minim al barelor longitudinale
Note on D7: excentricitatea axului grinzii în raport cu axul stâlpului nu va fi mai mare de 1/3 din lățimea acestuia.
Note on D9: Armăturile din placă paralele cu grinda se consideră active în preluarea momentelor grinzii pe reazeme dacă sunt plasate la interiorul dimensiunii beff şi dacă sunt ancorate adecvat. Orice armătură longitudinală, comprimată, de diametru Ø, luată în considerare în calculul de rezistență este susținută de armături transversale distanțate la cel mult 15Ø.
Note on D10: ΣMRd,b suma valorilor de proiectare ale momentelor capabile ale grinzilor care intră în nod, în secţiunile învecinate nodului; ΣMEd,b suma valorilor de proiectare ale momentelor de proiectare ale grinzilor care intră în nod, în secţiunile învecinate nodului; Se pot realiza redistribuții între grinzi în limita indicată de cod.
Note on D12: ΣMRc și ΣMRb sumele valorilor de proiectare ale momentelor capabile ale stâlpilor şi grinzilor care întră în nodul învecinat secţiunii de calcul; valoarea MRc corespunde forţei axiale din stâlp în combinaţia seismică de proiectare, pentru sensul considerat al acţiunii seismice. Dacă se respecta principiul de proiectare la capacitate termenul din dreapta va fi întodeauna 1.
Note on D14: Determinarea valorii de proiectare a forței tăietoare în nod.
Note on D17: Jumătate din valoarea forţei tăietoare de dimensionare se preia prin etrieri perpendiculari pe axa grinzii, iar cealaltă jumătate prin armături înclinate dispuse pe două direcţii înclinate cu ±45° faţă de axa grinzii.
Note on D18: Armăturile longitudinale se vor dimensiona astfel încât înălţimea zonei comprimate xu să nu se depăşească valoarea de 0,25d. La calculul lui xu se va ţine seama şi de contribuţia armăturilor din zona comprimată, vezi paragraful (G5).
Note on E17: Asi aria armăturii pe una din cele două direcţii înclinate şi anume cea care traversează planul potenţial de lunecare.

## Stâlp
Stâlp
Clase de ductilitate |  | Clasa de ductilitate H | Clasa de ductilitate M | Paragraf
Secțiune de beton și eforturi de proiectare | Clasa minimă de beton | ≥ C20/25 | ≥ C16/20 | S1
| Secțiunea minimă | min(bc,hc)≥ 30cm | min(bc,hc)≥ 30cm | S2
| Valori de proiectare ale eforturilor de încovoiere | γRd=1.30 | γRd=1.20 | S3
|  | ∑MRc≥γRd∙∑MRb |  | S4
| Momente de proiectare la extremitățile stâlpilor pentru calculul forțelor tăietoare | γRd=1.30, (1.20) | γRd=1.0 | S5
|  | Mdc,i=γRd∙MRc,i∙min(1,(∑MRb )/(∑MRc )) |  | S6
| Forța tăietoare | Pentru determinarea forței tăietoare de calcul se face ipoteza de mecanism: formare articulație plastică în stâlp la cele două extremități. Important, min(1;∑MRc /∑MRb)<1, în funcție de suprarezistența stâlpului, dar cel mult: |  | S7
|  | 0.76923 | 1 | S8
|  | Pentru verificarea stâlpilor la forţa tăietoare, înclinarea diagonalei comprimate faţă de axa stâlpului se ia egală cu 45º |  | S9
Armare longitudinală | Asigurare ductilitate locală | νd ≤ 0.45, (max 0.55) | νd≤0.50, (max 0.65) | S10
| Procente armare longitudinală | 1% ≤p≤ 4% | 0.8% ≤p≤ 4% | S11
| Numarul minim de bare pe o latură | ≥3 | ≥3 | S12
| Distanţa în secţiune dintre barele consecutive aflate la colţul unui etrier sau prinse de agrafe nu va fi mai mare de | 200mm | 250mm | S13
| dbL,min | Ø12 | Ø12 | S14
Armare transversaă | Zonele critice (zpp) de la baza stâlpilor | lcr ≥ max {1,5hc; lcl /6; 600 mm} | lcr ≥ max {hc; lcl /6; 450 mm} | S15
| Pentru restul zonelor critice (zpp) | lcr ≥ max {hc; lcl /6; 600 mm} | - | S16
| Condiție | Dacă lcl / hc<3, întreaga lungime a stâlpului se consideră zonă critică şi se va arma în consecinţă |  | S17
| Procent minim de armare transversal și coeficientul mecanic de armare cu etrieri la baza stâlpilor, deasupra zonei teoretice de încastrare | pw,min≥0.5% | pw,min≥0.35% | S18
|  | ωwd,min ≥ 0,12 | ωwd,min ≥ 0,08 | S19
| Procent minim de armare transversal și coeficientul mecanic de armare cu etrieri pentru restul zonelor critice | pw,min≥0.35% | pw,min≥0.25% | S20
|  | ωwd,min ≥ 0,08 | ωwd,min ≥ 0,06 | S21
| Distanța maximă între etrieri la baza stâlpilor, deasupra zonei teoretice de încastrare | s ≤ min {b0 /3; 125 mm; 6dbL} | s ≤ min {b0 /2; 175 mm; 8dbL} | S22
| Distanța maximă între etrieri pentru restul zonelor critice | s ≤ min {b0 /3; 125 mm; 7dbL} | - | S23
| Distanța maximă între etrieri în afara zonelor critice | s ≤ min {b0; 300mm; 15dbL} | s ≤ min {b0; 300mm; 15dbL} | S24
| Condiție | La primele două niveluri ale clădirilor cu peste 5 niveluri şi la primul nivel în cazul clădirilor mai joase se vor prevedea la bază etrieri îndesiţi şi dincolo de zona critică pe o distanţă egală cu jumătate din lungimea acesteia. În afara zonelor critice se va prevedea o cantitate de armătură transversală cel puțin egală cu jumătate din cea din zona critică |  | S25
Ancoraj și înnădiri | Înnădirea armăturilor. Lungimea de suprapunere | În zonele critice unde se așteaptă deformații plastice semnificative, conform configurației mecanismului de plastificare, nu sunt admise înnădiri prin suprapunere. În restul zonelor critice înnădirea prin suprapunere se recomandă să fie evitată. În zonele critice nu sunt admise îmbinări prin suprapuneri sudate. Înnădirea se poate realiza prin dispozitive de cuplare mecanice validate prin încercări efectuate în condiţii compatibile cu clasa de ductilitate selectată |  | S26
S27
|  | Distanţa sdintre armăturile transversale în zone de suprapunere s ≤ min {h/4; 100mm} |  | S28
|  | Aria Ast a secţiunii unei ramuri a armăturii transversale în zona de înnădire va fi cel puţin |  | S29
Note on D17: dbL este diametrul minim al barelor longitudinale
Note on D18: Se consideră zone critice (sau zone potențial plastice, zpp) zona de la baza stâlpului și cea superioră delimitată de grindă/placă.
Note on E7: ΣMRc suma valorilor de proiectare ale momentelor capabile ale stâlpilor care intră în nod, în secţiunile învecinate nodului; se consideră valorile minime corespunzătoare variaţiei posibile a forţelor axiale în combinaţia seismică de proiectare ΣMRb suma valorilor de proiectare ale momentelor capabile în grinzile care intră în nod, în secţiunile învecinate nodului; Nu este necesară verificarea relaţiei la : - construcţii cu un nivel; - capătul superior al stâlpilor de la ultimul nivel al construcţiilor etajate; - primul nivel al clădirilor cu 2 niveluri, dacă valoarea normalizată a forţei axiale în combinaţia seismică de proiectare este mai mică decât 0,3 în fiecare stâlp.
Note on E9: ΣMRc si ΣMRb sumele valorilor de proiectare ale momentelor capabile ale stâlpilor şi grinzilor care întră în nodul învecinat secţiunii de calcul; valoarea corespunde forţei axiale din stâlp în combinaţia seismică de proiectare, pentru sensul considerat al acţiunii seismice
Note on E10: Dacă este respectat paragraful (S4)
Note on E14: νd≤0.15, p>0.8%, dacă stâlpii sunt conectați printr-o difragmă rigidă la partea superioară
Note on E18: hc=max{bc,hc}
Note on E25: b0 este latura minimă a secţiunii utile (situată la interiorul etrierului perimetral)
Note on E30: As'/As proporţia armăturilor care se înnădesc în secţiune, As' armaturi ce se înnădesc în aceeași secțiune lbd lungimea de ancorare de bază calculată conform SR EN 1992-1-1
Note on F14: νd≤0.15, p>0.8%, dacă stâlpii sunt conectați printr-o difragmă rigidă la partea superioară

## Perete
Perete
Clase de ductilitate |  | Clasa de ductilitate H | Clasa de ductilitate M | Paragraf
Secțiune de beton și eforturi de proiectare | Clasa minimă de beton | ≥ C20/25 | ≥ C16/20 | P1
| Secțiunea minimă a inimii | bwo≥max {150 mm, hs /20} |  | P2
| Secţiunile de calcul (active) ale pereţilor structurali. | În cazul pereţilor structurali a căror secţiune prezintă tălpi la una sau ambele extremităţi lf,eff = bwo + Δlf,l + Δlf,r Δlf ≤ distanţa pâna la primul gol |  | P3
|  | În cazul în care talpa este constituită dintr-un bulb lf,eff = bw |  | P4
| Valori de proiectare ale eforturilor de încovoiere | kM=1.30 | kM=1.15 | P5
|  | la bază (zona critică) Med=Med,0' |  | P6
|  | În cazul structurilor cu pereţi, eforturile rezultate din calculul structural sub forţa seismică de proiectare (momentele încovoietoare şi, în consecinţă, forţele tăietoare) se pot redistribui între elementele verticale ale structurii în limita a 30%, iar între elementele orizontale în limita a 20%, pe baza capacităţii înalte de deformare plastică realizată prin aplicarea măsurilor prevăzute în Cod (CR 2-1-1.1/2013). În urma redistribuţiei, valorile însumate ale eforturilor nu trebuie să fie inferioare celor obţinute din calculul structural sub forţele seismice de proiectare. |  | P7
|  | zona curentă (zona de comportare elastică) |  | P8
|  | pereți necuplați | pereti cuplați | P9
| Forța tăietoare | kV=1.20 | kV=1.00 | P10
|  | γRd=1.20 | γRd=1.10 | P11
|  |  | se aplică limitarea: | P12
| Verificarea inimii secţiunii de beton | VEd ≤ 0.15∙bwo∙lw∙fcd | VEd ≤ 0.18∙bwo∙lw∙fcd | P13
| Forța axială | Forţele axiale de proiectare din pereţi, NEd, se stabilesc pe baza echilibrului peretelui în starea de mecanism cinematic de plastificare. În cazul frecvent în care mecanismul implică plastificarea grinzilor de cuplare, valorile forţelor tăietoare din grinzi, considerate la evaluarea forţelor NEd, corespund momentelor capabile ale grinzilor reduse cu 15%, (vezi paragraf (P10)). |  | P14
Condiții de ductilitate | Zonele critice |  |  | P15
| Asigurare ductilitate locală | ξu=xu/lw≤ξmax |  | P16
|  | ξmax≤0,10∙(Ω + 2) | ξmax≤0,135∙(Ω + 2) | P17
| Condiție | În cazul în care la extremitatea secțiunii se prevăd bulbi, grosimea bulbului va fi cel puţin 250 mm sau hs/10, iar lungimea lui va fi cel puţin egală cu max(bw0; 0.10 lw). În zona critică a pereţilor, în situaţia când înălţimea xu a zonei comprimate depăşeşte cea mai mică dintre valorile 5bwo şi 0,4lw este necesară verificarea pentru evitarea pierderii stabilităţii. Asemenea verificări sunt necesare şi la extremităţile tălpilor, dacă înălţimea zonei comprimate xu ≥ 2bf, în porţiunile care depăşesc dimensiunile 4bf de fiecare parte a inimii. În cazurile curente, se admite că este împiedicată pierderea stabilităţii peretelui dacă în zonele menţionate este îndeplinită condiţia, bw0≥hs/10 sau bf≥hs/15 |  | P18
|  | bw0≥hs/10 sau bf≥hs/15 | bw0≥hs/15 sau bf≥hs/20 | P19
|  | Armarea transversală la capetele secţiunilor în zonele critice (talpă, bulb): |  | P20
|  | dbw ≥max{dbL/3; 6mm}, sbw≤{125mm; 8dbL} | dbw ≥max{dbL/4; 6mm}, sbw≤{150mm; 10dbL} | P21
Armare pe inima peretelui | Bare verticale pe inimă dbL,min | Ø10/250 |  | P22
| Bare verticale zona A | ag > 0.15g; | ag ≤ 0.15g | P23
|  | 0.30%(0.25%); | 0.25%
| Bare verticale zona B | ag > 0.15g; | ag ≤ 0.15g | P24
|  | 0.25%; | 0.2%
| Bare orizontale pe inimă dbL,min | Ø8/350 |  | P25
| Bare orizontale zona A | ag > 0.15g; | ag ≤ 0.15g | P26
|  | 0.25%(0.20%); | 0.2%
| Bare orizontale zona B | ag > 0.15g; | ag ≤ 0.15g | P27
|  | 0.20%; | 0.2% | P28
| Armătură de montaj | 4 agr. Ø6/mp, dacă db,max≤10mm și 6 agr. Ø6/mp, dacă db,max>10mm
| Condiție | Armarea orizontală minimă prevăzută în zona A se va prevedea pe încă un etaj deasupra acestei zone la clădiri cu 5 – 9 niveluri şi pe încă două la clădiri mai înalte |  | P29
Armare în bulbi | Bare verticale in bulbi dbL,min | Ø12 |  | P30
| Bare verticale in bulbi pe zona A | ag > 0.15g; | ag ≤ 0.15g | P31
|  | ωv=0.15; | ωv=0.12
| Bare verticale in bulbi pe zona B | ag > 0.15g; | ag ≤ 0.15g | P32
|  | ωv=0.12; | ωv=0.10
| Coeficient minim de armare cu etrieri | ρw,min=(0.08∙(fck)0.5)/ fyk |  | P34
| Etrieri în bulbi dbw,min | dbw ≥max{dbL/3; 6mm} | dbw ≥max{dbL/4; 6mm} | P35
| In Zona A sw | sw≤{125mm; 8dbL} | sw≤{150mm; 10dbL} | P36
| In Zona B sw | sw≤{200mm; 10dbL} | sw≤{200mm; 12dbL} | P37
Ancoraj și înnădiri | Condiție înnădire armături pe inimă | Înnădirea armăturilor verticale ale inimilor pereților se poate realiza prin suprapunere |  | P38
| Suprapunere bare verticale pe inimă | Vezi paragraf (S27...S29) | Distanţa s dintre armăturile transversale în zone de suprapunere s ≤ min {h/4; 100mm}. Pentru cazurile curente: | P39
| Suprapunere bare verticale pe inimă zona A | 50dbL | 45dbL | P40
| Suprapunere bare verticale pe inimă zona B | 40dbL | 35dbL | P41
| Suprapunere bare orizontale pe inimă | 50dbT | 40dbT | P42
| Lungimile de ancorare lbd zona A | 1.30∙lbd | 1.20∙lbd | P43
| Lungimile de ancorare lbd zona B |  |  | P44
| Suprapunere bare verticale în bulbi | Se aplică paragraful 5.7.3.(1)...(6), P100-1-2013 |  | P45
Note on E26: dbL este diametrul minim al barelor verticale
Note on E31: dbL este diametrul minim al barelor orizontale
Note on E38: dbL este diametrul minim al barelor verticale din bulbi
Note on E39: Valorile coeficienţilor mecanici de armare verticală ale acestor zone, ωv, nu vor fi mai mici decât valorile indicate în tabel
Note on F6: hs reprezintă înălțimea liberă a peretelui
Note on F7: bwo grosimea secţiunii inimii peretelui; lw,i; lw,i+1 înălţimile secţiunilor unor pereţi paraleli, consecutivi; lcl distanţa liberă între doi pereţi consecutivi
Note on F19: În cazul construcțiilor etajate, această dimensiune se rotunjeste în plus la un număr întreg de niveluri, dacă limita zonei plastice astfel calculată depășeste înălțimea unui nivel cu mai mult de 0.2hs, și în minus, în cazul contrar. n- reprezintă numărul de niveluri peste cota teoretică de încastrare.
Note on F20: Grosimea necesară peretelui structural şi oportunitatea prevederii de bulbi sau tălpi la capetele libere se stabilesc punând condiţia ξu≤ξmax
Note on F36: Se aplică în mod curent. Pentru situațiile în care este nevoie de confinare se determină și se aplică prevederile de la paragrafele (P34...P37)

## Noduri
Calculul și verificarea nodurilor de cadru |  |  | Paragraf
Valoarea de proiectare a forței | Valoarea de proiectare a forţei tăietoare în nod se stabileşte corespunzător situaţiei plastificării grinzilor care intră în nod, considerând cel mai defavorabil sens de acţiune seismică, γRd=1.10 (DCH), 1.0 (DCM) | pentru toate nodurile | N1
|  | pentru noduri de capăt | N2
Rezistența nodului | Forţa de compresiune înclinată dezvoltată după diagonala nodului nu va depăşi rezistenţa la compresiune a betonului în prezenţa eforturilor transversale de întindere | pentru toate nodurile | N3
|  | pentru noduri de capăt | N4
| Vjhd forţa tăietoare de proiectare în nod conform (N1, N2); bj lăţimea de proiectare a nodului. |  | N5
Armarea nodurilor | În nod se va prevedea suficientă armătură transversală pentru a asigura integritatea acestuia după fisurarea înclinată. În acest scop, armătura transversală, Ash | pentru toate nodurile | N6
|  | pentru noduri de capăt | N7
| Armătura longitudinală verticală Asv care trece prin nod, incluzând armătura longitudinală intermediară a stâlpului (situată între barele de la colțuri)va fi: |  | N8
| Condiție | Armătura orizontală a nodului nu va fi mai mică decât armătura transversală îndesită din zonele critice ale stâlpului | N9
Note on E4: As1, As2 ariile armăturilor întinse de la partea superioară şi, respectiv, inferioară a grinzilor care intră în nod în direcţia considerată a acţiunii seismice, stabilite funcţie de sensul acţiunii seismice Vc forţa tăietoare din stâlpul de deasupra nodului corespunzătoare situaţiei considerate (vezi 5.3.3.3(2) şi (3)); γRd factor de suprarezistenţă al oţelului, egal cu 1.1
Note on F11: hjw distanţa interax între armăturile de la partea superioară şi cea inferioară a grinzilor; hjc distanţa interax între armăturile marginale ale stâlpilor
Note on G6: Vjhd forţa tăietoare de proiectare în nod de mai sus, după caz
Note on G7: Vjhd forţa tăietoare de proiectare în nod de mai sus, după caz
Note on G9: As1 și As2 reprezintă ariile armăturilor întinse de la partea superioară și respectiv, inferioară ale grinzilor care intră în nod în direcția considerată a acțiunii seismice, stabilite funcție de sensul acțiunii seismice.
Note on G10: As2 reprezintă aria armăturilor comprimate ale grinzii care intră în nod în direcția considerată a acțiunii seismice, stabilite funcție de sensul acțiunii seismice