## calcul fundatii
9. CALCULUL FUNDATIILOR PENTRU STALPII INTERIORI
PREDIMENSIONARE FUNDATIE IZOLATA MONOLITA
hliber= | 1100 | cm
Beton fundatie: |  |  |  | C25/30 | Beton monolitizare: |  |  | C16/20
fctm= |  |  | 2.6 | Mpa | fctm= |  | 1.9 | MPa
fctd=0,7*fctm/1,5= |  |  | 1.2133 | Mpa | fctd=0,7*fctm/1,5= |  | 0.88667 | MPa
Dimensiuni stalp
ls= | 85 | cm
bs= | 85 | cm
Dimensiuni talpa fundatie
L= | 390 | cm
B= | 390 | cm
Ht= | 60 | cm | >= | 0,6*l1= | 55.5 | cm | OK! | → | Hf=Ht-10= | 50 | cm
Dimensiuni guler pahar
Hp= | 150 | cm | >= | M/(3*ls*bs*fctd)= | #REF! | cm | #REF!
bp= | 50 | cm | >= | 1,5*P/(Hp*fctd)= | #REF! | cm | #REF! | → | bp'=bp+5= | 55 | cm
a0= | 205 | cm
b0= | 205 | cm
H=Hf+Hp= |  | 200 | cm | → | Df=H+100= |  | 300 | cm
l1= | 92.5 | cm
b1= | 92.5 | cm
Solicitari la baza stalpului |  |  |  |  | Solicitari la baza fundatiei
V= |  | 95 |  | kN | Nfundatie+umplutura=L*B*Df*γ= |  |  | 821.34 | kN
N= |  | 2085.68 |  | kN | Ned'=N+Nfundatie+umplutura= |  |  | 2907.02 | kN
M=1,3*Mrd= |  | #REF! |  | kNm | Med'=M+V*H= |  |  | #REF! | kNm
Presiunea de calcul
Pconv= |  |  | 250 | kPa | k1=0,05 (pamanturi prafoase si coezive)
Pcalc=Pconv+Cb+Cd= |  |  | 322.25 | kPa | Cb=Pconv*k1*(B-1)= |  |  | 36.25 | kPa
k2=2 (pamanturi prafoase si coezive cu plasticitate redusa si mijlocie)
[5 empty] | γ= | 18 | kN/m3
[5 empty] | Cd=k2*γ*(Df-2)= |  |  | 36 | kPa
Verificarea dimensiunilor in plan ale talpii fundatiei
In gruparea fundamentala:
Pmed=Ned'/(L*B)= |  |  |  |  | 191.1256 | kN/m2 | <= | Pcalc= |  | 322.25 | kN/m2 | OK!
Pmax=Ned'/(L*B)+Med'/(L*L*B/6)= |  |  |  |  | #REF! | kN/m2 | <= | 1,2*Pcalc= |  | 386.7 | kN/m2 | #REF!
In gruparea speciala:
P1=Ned'/(L*B)+Med'/(L*L*B/6)+Med'/(L*B*B/6)= |  |  |  |  | #REF! | kN/m2 | <= | 1,6*Pcalc= |  | 515.6 | kN/m2 | #REF!
P2=Ned'/(L*B)-Med'/(L*L*B/6)-Med'/(L*B*B/6)= |  |  |  |  | #REF! | kN/m2 | < | 0
U=2*ls+2*bs+4*Hf= |  |  |  | 540 | cm
Nstalpmontaj= |  |  |  | 1263.68 | kN | (faza de montaj - inainte de monolitizare)
Nstalpfinal= |  |  |  | 2085.68 | kN | (faza finala - dupa monolitizare)
Verificarea grosimii talpii fundatiei Hf
Verificarea la strapungere in faza de montaj
Nstalpmontaj*(L*B-(ls+Hf)*(bs+Hf))/(L*B)= |  |  |  |  | 1112.2627 | kN | <= | 3241.1415 | kN | =0,75*U*Hf*fctd+Nav |  | OK!
Nav=σav*Aav=100 N/mm2 *Aav= |  |  |  |  | 784.1415 | kN
M1=0,8*(M-N*ls/2)= |  |  |  | #REF! | kNm | >= | #REF! | kNm | =0,4*M |  | #REF!
P=M1/(0,8*Hp)+T= |  |  |  | #REF! |  | kN | <= | 684.0167 | kN | =0,5*bp'*a0*fctd | #REF!
Aav_nec=0,6*P*Hp/(a0*fyd)= |  |  |  |  | #REF! | mm2
Aav_eff= |  |  |  |  | 7841.4153 | mm2 | ( | 39 | Ø | 16 | )
Verificarea la strapungere in faza finala
Nstalpfinal*(L*B-(ls+Hf)*(bs+Hf))/(L*B)= |  |  |  |  | 1835.7686 | kN | <= | 4597.7415 | kN | =0,75*U*Hf*fctd+Nav+N1cap |  | OK!
As=(2*ls+2*bs)*Hp= |  |  |  |  | 51000 | cm2
N1cap=As*mbt*fctd=As*0,3*fctd= |  |  |  |  | 1356.6 | kN