## calcul stalpi
Verificarea capacitatii portante a sectiunii stalpului
- stalpi interiori -
Solicitari stalp
Ned= |  |  |  |  | 2085.68 |  |  |  | kN
Med= |  |  |  |  | 800 |  |  |  | kNm
Beton: |  |  |  |  | C40/50
fck= |  |  |  |  | 40 |  |  |  | N/mm2
fcd=fck/1,5= |  |  |  |  | 26.6667 |  |  |  | N/mm2
Otel: |  |  |  |  | BST500S
fyk= |  |  |  |  | 500 |  |  |  | N/mm2
fyd=fyk/1,15= |  |  |  |  | 434.7826 |  |  |  | N/mm2
Es= |  |  |  |  | 200000 |  |  |  | N/mm2
εyd=1000∙fyd/Es= |  |  |  |  | 2.1739 |  |  |  | ‰
Sectiune stalp
ls= |  |  |  |  | 85 |  |  |  | cm
bs= |  |  |  |  | 85 |  |  |  | cm
Armare | [15 empty] | Deformatii |  |  |  | Eforturi |  |  |  | Forte asociate
d1= | 50 | mm | As1= | 4 | x | Ø | 25 | + | 2 | x | Ø | 16 | = | 2365.6193 | mm2 | εs'1= | εc∙(x-d)/x= | 2.434 | ‰ | σs1=fyd= | 434.7826 | N/mm2 |  | F1=As1∙σs= | 1028.5301 | kN
d2= | 200 | mm | As2= | 2 | x | Ø | 25 | + | 0 | x | Ø | 16 | = | 981.7477 | mm2 | εs'2= | εc∙(d-x)/x= | 0.76409 | ‰ | σs2=εs'2∙Es= | 152.8187 | N/mm2 |  | F2=As2∙σs= | 150.0294 | kN
d3= | 350 | mm | As3= | 2 | x | Ø | 16 | + | 0 | x | Ø | 16 | = | 402.1239 | mm2 | εs'3= | εc∙(d-x)/x= | 3.9622 | ‰ | σs3=fyd= | 434.7826 | N/mm2 |  | F3=As3∙σs= | 174.8365 | kN
d4= | 500 | mm | As4= | 2 | x | Ø | 16 | + | 0 | x | Ø | 16 | = | 402.1239 | mm2 | εs'4= | εc∙(d-x)/x= | 7.1602 | ‰ | σs4=fyd= | 434.7826 | N/mm2 |  | F4=As4∙σs= | 174.8365 | kN
d5= | 650 | mm | As5= | 2 | x | Ø | 25 | + | 0 | x | Ø | 16 | = | 981.7477 | mm2 | εs'5= | εc∙(d-x)/x= | 10.3583 | ‰ | σs5=fyd= | 434.7826 | N/mm2 |  | F5=As5∙σs= | 426.8468 | kN
d6= | 800 | mm | As6= | 4 | x | Ø | 25 | + | 2 | x | Ø | 16 | = | 2365.6193 | mm2 | εs'6= | εc∙(d-x)/x= | 13.5564 | ‰ | σs6=fyd= | 434.7826 | N/mm2 |  | F6=As6∙σs= | 1028.5301 | kN
εc=εcu2= |  |  | 3.5 |  |  | ‰
x= |  |  | 164.1615 |  |  | mm |  |  | (pozitia axei neutre)
αf=(3εc-2)/3εc= | [9 empty] | 0.80952
Fc=bs∙x∙αf∙fcd= | [9 empty] | 3012.2332 |  |  |  | kN | (valoarea rezultantei compresiunilor in beton)
Ned+ΣF(+)= | [9 empty] | 4040.7593 |  |  |  | kN
Fc+ΣF(-)= | [9 empty] | 4040.7634 |  |  |  | kN |  |  | Ned+ΣF(+)=Fc+ΣF(-) |  |  | OK!
δx=(εc(3εc-4)+2)/(2εc(3εc-2))= | [9 empty] | 0.41597
dc=δx∙x= | [9 empty] | 68.2857 |  |  |  | mm
z=d-dc= | [9 empty] | 731.7143 |  |  |  | mm
Momentul capabil al sectiunii este:
Mrd=Fc∙z+F1(d6-d1)-F2(d6-d2)-F3(d6-d3)-F4(d6-d4)-F5(d6-d5)-Ned(ls/s-d1)= | [17 empty] | 1021.7758 | kNm |  | > | Med | OK!
ρ= | 0.010379 |  |  | >= |  | 0.01 |  |  | OK!